## Summary
Compression test results
Series | K-27
File | examples\example_input.xlsx
Sheet | Sheet
Specimens | 2
Machine compliance | accounted for
L (median), mm | 33.8
m, points | 250
Machine smoothing, points | 101
Specimen No. | A, mm² | L, mm | Pmax, N | σ, MPa | P123, N | u123, mm | u12, mm | u3, mm | K123, N/mm | K12, N/mm | K3, N/mm | K=2·K3, N/mm | K123 corr., N/mm | K12 corr., N/mm | E, MPa | E, GPa | i* | Peak (index) | Note
1 | 113.1 | 33.6 | 1200 | 10.6101 | 500 | 3 | 2.5 | 0.5 | 166.6667 | 200 | 1000 | 2000 | 333.3333 | 400 | 594.1645 | 0.59416 | 250 | 600
2 | 113.4 | 34 | 1200 | 10.582 | 576 | 3.2914 | 2.88 | 0.41143 | 175 | 200 | 1399.9985 | 2799.9971 | 350 | 400 | 839.5053 | 0.83951 | 288 | 600
Means over selected specimens
Metric | Mean | Std. dev. | CV, % | n
Ultimate strength σ, MPa | 10.596 | 0.019848 | 0.18731 | 2
Young's modulus E, GPa | 0.71683 | 0.17348 | 24.2011 | 2
K = 2·K3, N/mm | 2399.9985 | 565.6834 | 23.5702 | 2
K3, N/mm | 1199.9993 | 282.8417 | 23.5702 | 2

## Parameters
Calculation parameters
Default specimen length, mm | 33.8
Stiffness window m, points | 250
Machine curve smoothing, points | 101
Machine compliance | accounted for
Specimen 0 | found
L source | file header (per specimen)

## Specimen 1
P, N | u3, mm | u123, mm | u12, mm
0 | -0.12624 | 0 | 0.12624
2 | -0.11929 | 0.012 | 0.13129
4 | -0.11244 | 0.024 | 0.13644
6 | -0.10568 | 0.036 | 0.14168
8 | -0.09903 | 0.048 | 0.14703
10 | -0.092475 | 0.06 | 0.15248
12 | -0.08602 | 0.072 | 0.15802
14 | -0.079663 | 0.084 | 0.16366
16 | -0.073406 | 0.096 | 0.16941
18 | -0.067248 | 0.108 | 0.17525
20 | -0.061188 | 0.12 | 0.18119
22 | -0.055228 | 0.132 | 0.18723
24 | -0.049366 | 0.144 | 0.19337
26 | -0.043604 | 0.156 | 0.1996
28 | -0.037941 | 0.168 | 0.20594
30 | -0.032376 | 0.18 | 0.21238
32 | -0.026911 | 0.192 | 0.21891
34 | -0.021545 | 0.204 | 0.22554
36 | -0.016277 | 0.216 | 0.23228
38 | -0.011109 | 0.228 | 0.23911
40 | -0.0060396 | 0.24 | 0.24604
42 | -0.0010693 | 0.252 | 0.25307
44 | 0.003802 | 0.264 | 0.2602
46 | 0.0085743 | 0.276 | 0.26743
48 | 0.013248 | 0.288 | 0.27475
50 | 0.017822 | 0.3 | 0.28218
52 | 0.022297 | 0.312 | 0.2897
54 | 0.026673 | 0.324 | 0.29733
56 | 0.03095 | 0.336 | 0.30505
58 | 0.035129 | 0.348 | 0.31287
60 | 0.039208 | 0.36 | 0.32079
62 | 0.043188 | 0.372 | 0.32881
64 | 0.047069 | 0.384 | 0.33693
66 | 0.050851 | 0.396 | 0.34515
68 | 0.054535 | 0.408 | 0.35347
70 | 0.058119 | 0.42 | 0.36188
72 | 0.061604 | 0.432 | 0.3704
74 | 0.06499 | 0.444 | 0.37901
76 | 0.068277 | 0.456 | 0.38772
78 | 0.071465 | 0.468 | 0.39653
80 | 0.074554 | 0.48 | 0.40545
82 | 0.077545 | 0.492 | 0.41446
84 | 0.080436 | 0.504 | 0.42356
86 | 0.083228 | 0.516 | 0.43277
88 | 0.085921 | 0.528 | 0.44208
90 | 0.088515 | 0.54 | 0.45149
92 | 0.09101 | 0.552 | 0.46099
94 | 0.093406 | 0.564 | 0.47059
96 | 0.095703 | 0.576 | 0.4803
98 | 0.097901 | 0.588 | 0.4901
100 | 0.1 | 0.6 | 0.5
102 | 0.102 | 0.612 | 0.51
104 | 0.104 | 0.624 | 0.52
106 | 0.106 | 0.636 | 0.53
108 | 0.108 | 0.648 | 0.54
110 | 0.11 | 0.66 | 0.55
112 | 0.112 | 0.672 | 0.56
114 | 0.114 | 0.684 | 0.57
116 | 0.116 | 0.696 | 0.58
118 | 0.118 | 0.708 | 0.59
120 | 0.12 | 0.72 | 0.6
122 | 0.122 | 0.732 | 0.61
124 | 0.124 | 0.744 | 0.62
126 | 0.126 | 0.756 | 0.63
128 | 0.128 | 0.768 | 0.64
130 | 0.13 | 0.78 | 0.65
132 | 0.132 | 0.792 | 0.66
134 | 0.134 | 0.804 | 0.67
136 | 0.136 | 0.816 | 0.68
138 | 0.138 | 0.828 | 0.69
140 | 0.14 | 0.84 | 0.7
142 | 0.142 | 0.852 | 0.71
144 | 0.144 | 0.864 | 0.72
146 | 0.146 | 0.876 | 0.73
148 | 0.148 | 0.888 | 0.74
150 | 0.15 | 0.9 | 0.75
152 | 0.152 | 0.912 | 0.76
154 | 0.154 | 0.924 | 0.77
156 | 0.156 | 0.936 | 0.78
158 | 0.158 | 0.948 | 0.79
160 | 0.16 | 0.96 | 0.8
162 | 0.162 | 0.972 | 0.81
164 | 0.164 | 0.984 | 0.82
166 | 0.166 | 0.996 | 0.83
168 | 0.168 | 1.008 | 0.84
170 | 0.17 | 1.02 | 0.85
172 | 0.172 | 1.032 | 0.86
174 | 0.174 | 1.044 | 0.87
176 | 0.176 | 1.056 | 0.88
178 | 0.178 | 1.068 | 0.89
180 | 0.18 | 1.08 | 0.9
182 | 0.182 | 1.092 | 0.91
184 | 0.184 | 1.104 | 0.92
186 | 0.186 | 1.116 | 0.93
188 | 0.188 | 1.128 | 0.94
190 | 0.19 | 1.14 | 0.95
192 | 0.192 | 1.152 | 0.96
194 | 0.194 | 1.164 | 0.97
196 | 0.196 | 1.176 | 0.98
198 | 0.198 | 1.188 | 0.99
200 | 0.2 | 1.2 | 1
202 | 0.202 | 1.212 | 1.01
204 | 0.204 | 1.224 | 1.02
206 | 0.206 | 1.236 | 1.03
208 | 0.208 | 1.248 | 1.04
210 | 0.21 | 1.26 | 1.05
212 | 0.212 | 1.272 | 1.06
214 | 0.214 | 1.284 | 1.07
216 | 0.216 | 1.296 | 1.08
218 | 0.218 | 1.308 | 1.09
220 | 0.22 | 1.32 | 1.1
222 | 0.222 | 1.332 | 1.11
224 | 0.224 | 1.344 | 1.12
226 | 0.226 | 1.356 | 1.13
228 | 0.228 | 1.368 | 1.14
230 | 0.23 | 1.38 | 1.15
232 | 0.232 | 1.392 | 1.16
234 | 0.234 | 1.404 | 1.17
236 | 0.236 | 1.416 | 1.18
238 | 0.238 | 1.428 | 1.19
240 | 0.24 | 1.44 | 1.2
242 | 0.242 | 1.452 | 1.21
244 | 0.244 | 1.464 | 1.22
246 | 0.246 | 1.476 | 1.23
248 | 0.248 | 1.488 | 1.24
250 | 0.25 | 1.5 | 1.25
252 | 0.252 | 1.512 | 1.26
254 | 0.254 | 1.524 | 1.27
256 | 0.256 | 1.536 | 1.28
258 | 0.258 | 1.548 | 1.29
260 | 0.26 | 1.56 | 1.3
262 | 0.262 | 1.572 | 1.31
264 | 0.264 | 1.584 | 1.32
266 | 0.266 | 1.596 | 1.33
268 | 0.268 | 1.608 | 1.34
270 | 0.27 | 1.62 | 1.35
272 | 0.272 | 1.632 | 1.36
274 | 0.274 | 1.644 | 1.37
276 | 0.276 | 1.656 | 1.38
278 | 0.278 | 1.668 | 1.39
280 | 0.28 | 1.68 | 1.4
282 | 0.282 | 1.692 | 1.41
284 | 0.284 | 1.704 | 1.42
286 | 0.286 | 1.716 | 1.43
288 | 0.288 | 1.728 | 1.44
290 | 0.29 | 1.74 | 1.45
292 | 0.292 | 1.752 | 1.46
294 | 0.294 | 1.764 | 1.47
296 | 0.296 | 1.776 | 1.48
298 | 0.298 | 1.788 | 1.49
300 | 0.3 | 1.8 | 1.5
302 | 0.302 | 1.812 | 1.51
304 | 0.304 | 1.824 | 1.52
306 | 0.306 | 1.836 | 1.53
308 | 0.308 | 1.848 | 1.54
310 | 0.31 | 1.86 | 1.55
312 | 0.312 | 1.872 | 1.56
314 | 0.314 | 1.884 | 1.57
316 | 0.316 | 1.896 | 1.58
318 | 0.318 | 1.908 | 1.59
320 | 0.32 | 1.92 | 1.6
322 | 0.322 | 1.932 | 1.61
324 | 0.324 | 1.944 | 1.62
326 | 0.326 | 1.956 | 1.63
328 | 0.328 | 1.968 | 1.64
330 | 0.33 | 1.98 | 1.65
332 | 0.332 | 1.992 | 1.66
334 | 0.334 | 2.004 | 1.67
336 | 0.336 | 2.016 | 1.68
338 | 0.338 | 2.028 | 1.69
340 | 0.34 | 2.04 | 1.7
342 | 0.342 | 2.052 | 1.71
344 | 0.344 | 2.064 | 1.72
346 | 0.346 | 2.076 | 1.73
348 | 0.348 | 2.088 | 1.74
350 | 0.35 | 2.1 | 1.75
352 | 0.352 | 2.112 | 1.76
354 | 0.354 | 2.124 | 1.77
356 | 0.356 | 2.136 | 1.78
358 | 0.358 | 2.148 | 1.79
360 | 0.36 | 2.16 | 1.8
362 | 0.362 | 2.172 | 1.81
364 | 0.364 | 2.184 | 1.82
366 | 0.366 | 2.196 | 1.83
368 | 0.368 | 2.208 | 1.84
370 | 0.37 | 2.22 | 1.85
372 | 0.372 | 2.232 | 1.86
374 | 0.374 | 2.244 | 1.87
376 | 0.376 | 2.256 | 1.88
378 | 0.378 | 2.268 | 1.89
380 | 0.38 | 2.28 | 1.9
382 | 0.382 | 2.292 | 1.91
384 | 0.384 | 2.304 | 1.92
386 | 0.386 | 2.316 | 1.93
388 | 0.388 | 2.328 | 1.94
390 | 0.39 | 2.34 | 1.95
392 | 0.392 | 2.352 | 1.96
394 | 0.394 | 2.364 | 1.97
396 | 0.396 | 2.376 | 1.98
398 | 0.398 | 2.388 | 1.99
400 | 0.4 | 2.4 | 2
402 | 0.402 | 2.412 | 2.01
404 | 0.404 | 2.424 | 2.02
406 | 0.406 | 2.436 | 2.03
408 | 0.408 | 2.448 | 2.04
410 | 0.41 | 2.46 | 2.05
412 | 0.412 | 2.472 | 2.06
414 | 0.414 | 2.484 | 2.07
416 | 0.416 | 2.496 | 2.08
418 | 0.418 | 2.508 | 2.09
420 | 0.42 | 2.52 | 2.1
422 | 0.422 | 2.532 | 2.11
424 | 0.424 | 2.544 | 2.12
426 | 0.426 | 2.556 | 2.13
428 | 0.428 | 2.568 | 2.14
430 | 0.43 | 2.58 | 2.15
432 | 0.432 | 2.592 | 2.16
434 | 0.434 | 2.604 | 2.17
436 | 0.436 | 2.616 | 2.18
438 | 0.438 | 2.628 | 2.19
440 | 0.44 | 2.64 | 2.2
442 | 0.442 | 2.652 | 2.21
444 | 0.444 | 2.664 | 2.22
446 | 0.446 | 2.676 | 2.23
448 | 0.448 | 2.688 | 2.24
450 | 0.45 | 2.7 | 2.25
452 | 0.452 | 2.712 | 2.26
454 | 0.454 | 2.724 | 2.27
456 | 0.456 | 2.736 | 2.28
458 | 0.458 | 2.748 | 2.29
460 | 0.46 | 2.76 | 2.3
462 | 0.462 | 2.772 | 2.31
464 | 0.464 | 2.784 | 2.32
466 | 0.466 | 2.796 | 2.33
468 | 0.468 | 2.808 | 2.34
470 | 0.47 | 2.82 | 2.35
472 | 0.472 | 2.832 | 2.36
474 | 0.474 | 2.844 | 2.37
476 | 0.476 | 2.856 | 2.38
478 | 0.478 | 2.868 | 2.39
480 | 0.48 | 2.88 | 2.4
482 | 0.482 | 2.892 | 2.41
484 | 0.484 | 2.904 | 2.42
486 | 0.486 | 2.916 | 2.43
488 | 0.488 | 2.928 | 2.44
490 | 0.49 | 2.94 | 2.45
492 | 0.492 | 2.952 | 2.46
494 | 0.494 | 2.964 | 2.47
496 | 0.496 | 2.976 | 2.48
498 | 0.498 | 2.988 | 2.49
500 | 0.5 | 3 | 2.5
502 | 0.502 | 3.012 | 2.51
504 | 0.504 | 3.024 | 2.52
506 | 0.506 | 3.036 | 2.53
508 | 0.508 | 3.048 | 2.54
510 | 0.51 | 3.06 | 2.55
512 | 0.512 | 3.072 | 2.56
514 | 0.514 | 3.084 | 2.57
516 | 0.516 | 3.096 | 2.58
518 | 0.518 | 3.108 | 2.59
520 | 0.52 | 3.12 | 2.6
522 | 0.522 | 3.132 | 2.61
524 | 0.524 | 3.144 | 2.62
526 | 0.526 | 3.156 | 2.63
528 | 0.528 | 3.168 | 2.64
530 | 0.53 | 3.18 | 2.65
532 | 0.532 | 3.192 | 2.66
534 | 0.534 | 3.204 | 2.67
536 | 0.536 | 3.216 | 2.68
538 | 0.538 | 3.228 | 2.69
540 | 0.54 | 3.24 | 2.7
542 | 0.542 | 3.252 | 2.71
544 | 0.544 | 3.264 | 2.72
546 | 0.546 | 3.276 | 2.73
548 | 0.548 | 3.288 | 2.74
550 | 0.55 | 3.3 | 2.75
552 | 0.552 | 3.312 | 2.76
554 | 0.554 | 3.324 | 2.77
556 | 0.556 | 3.336 | 2.78
558 | 0.558 | 3.348 | 2.79
560 | 0.56 | 3.36 | 2.8
562 | 0.562 | 3.372 | 2.81
564 | 0.564 | 3.384 | 2.82
566 | 0.566 | 3.396 | 2.83
568 | 0.568 | 3.408 | 2.84
570 | 0.57 | 3.42 | 2.85
572 | 0.572 | 3.432 | 2.86
574 | 0.574 | 3.444 | 2.87
576 | 0.576 | 3.456 | 2.88
578 | 0.578 | 3.468 | 2.89
580 | 0.58 | 3.48 | 2.9
582 | 0.582 | 3.492 | 2.91
584 | 0.584 | 3.504 | 2.92
586 | 0.586 | 3.516 | 2.93
588 | 0.588 | 3.528 | 2.94
590 | 0.59 | 3.54 | 2.95
592 | 0.592 | 3.552 | 2.96
594 | 0.594 | 3.564 | 2.97
596 | 0.596 | 3.576 | 2.98
598 | 0.598 | 3.588 | 2.99
600 | 0.6 | 3.6 | 3
602 | 0.602 | 3.612 | 3.01
604 | 0.604 | 3.624 | 3.02
606 | 0.606 | 3.636 | 3.03
608 | 0.608 | 3.648 | 3.04
610 | 0.61 | 3.66 | 3.05
612 | 0.612 | 3.672 | 3.06
614 | 0.614 | 3.684 | 3.07
616 | 0.616 | 3.696 | 3.08
618 | 0.618 | 3.708 | 3.09
620 | 0.62 | 3.72 | 3.1
622 | 0.622 | 3.732 | 3.11
624 | 0.624 | 3.744 | 3.12
626 | 0.626 | 3.756 | 3.13
628 | 0.628 | 3.768 | 3.14
630 | 0.63 | 3.78 | 3.15
632 | 0.632 | 3.792 | 3.16
634 | 0.634 | 3.804 | 3.17
636 | 0.636 | 3.816 | 3.18
638 | 0.638 | 3.828 | 3.19
640 | 0.64 | 3.84 | 3.2
642 | 0.642 | 3.852 | 3.21
644 | 0.644 | 3.864 | 3.22
646 | 0.646 | 3.876 | 3.23
648 | 0.648 | 3.888 | 3.24
650 | 0.65 | 3.9 | 3.25
652 | 0.652 | 3.912 | 3.26
654 | 0.654 | 3.924 | 3.27
656 | 0.656 | 3.936 | 3.28
658 | 0.658 | 3.948 | 3.29
660 | 0.66 | 3.96 | 3.3
662 | 0.662 | 3.972 | 3.31
664 | 0.664 | 3.984 | 3.32
666 | 0.666 | 3.996 | 3.33
668 | 0.668 | 4.008 | 3.34
670 | 0.67 | 4.02 | 3.35
672 | 0.672 | 4.032 | 3.36
674 | 0.674 | 4.044 | 3.37
676 | 0.676 | 4.056 | 3.38
678 | 0.678 | 4.068 | 3.39
680 | 0.68 | 4.08 | 3.4
682 | 0.682 | 4.092 | 3.41
684 | 0.684 | 4.104 | 3.42
686 | 0.686 | 4.116 | 3.43
688 | 0.688 | 4.128 | 3.44
690 | 0.69 | 4.14 | 3.45
692 | 0.692 | 4.152 | 3.46
694 | 0.694 | 4.164 | 3.47
696 | 0.696 | 4.176 | 3.48
698 | 0.698 | 4.188 | 3.49
700 | 0.7 | 4.2 | 3.5
702 | 0.702 | 4.212 | 3.51
704 | 0.704 | 4.224 | 3.52
706 | 0.706 | 4.236 | 3.53
708 | 0.708 | 4.248 | 3.54
710 | 0.71 | 4.26 | 3.55
712 | 0.712 | 4.272 | 3.56
714 | 0.714 | 4.284 | 3.57
716 | 0.716 | 4.296 | 3.58
718 | 0.718 | 4.308 | 3.59
720 | 0.72 | 4.32 | 3.6
722 | 0.722 | 4.332 | 3.61
724 | 0.724 | 4.344 | 3.62
726 | 0.726 | 4.356 | 3.63
728 | 0.728 | 4.368 | 3.64
730 | 0.73 | 4.38 | 3.65
732 | 0.732 | 4.392 | 3.66
734 | 0.734 | 4.404 | 3.67
736 | 0.736 | 4.416 | 3.68
738 | 0.738 | 4.428 | 3.69
740 | 0.74 | 4.44 | 3.7
742 | 0.742 | 4.452 | 3.71
744 | 0.744 | 4.464 | 3.72
746 | 0.746 | 4.476 | 3.73
748 | 0.748 | 4.488 | 3.74
750 | 0.75 | 4.5 | 3.75
752 | 0.752 | 4.512 | 3.76
754 | 0.754 | 4.524 | 3.77
756 | 0.756 | 4.536 | 3.78
758 | 0.758 | 4.548 | 3.79
760 | 0.76 | 4.56 | 3.8
762 | 0.762 | 4.572 | 3.81
764 | 0.764 | 4.584 | 3.82
766 | 0.766 | 4.596 | 3.83
768 | 0.768 | 4.608 | 3.84
770 | 0.77 | 4.62 | 3.85
772 | 0.772 | 4.632 | 3.86
774 | 0.774 | 4.644 | 3.87
776 | 0.776 | 4.656 | 3.88
778 | 0.778 | 4.668 | 3.89
780 | 0.78 | 4.68 | 3.9
782 | 0.782 | 4.692 | 3.91
784 | 0.784 | 4.704 | 3.92
786 | 0.786 | 4.716 | 3.93
788 | 0.788 | 4.728 | 3.94
790 | 0.79 | 4.74 | 3.95
792 | 0.792 | 4.752 | 3.96
794 | 0.794 | 4.764 | 3.97
796 | 0.796 | 4.776 | 3.98
798 | 0.798 | 4.788 | 3.99
800 | 0.8 | 4.8 | 4
802 | 0.802 | 4.812 | 4.01
804 | 0.804 | 4.824 | 4.02
806 | 0.806 | 4.836 | 4.03
808 | 0.808 | 4.848 | 4.04
810 | 0.81 | 4.86 | 4.05
812 | 0.812 | 4.872 | 4.06
814 | 0.814 | 4.884 | 4.07
816 | 0.816 | 4.896 | 4.08
818 | 0.818 | 4.908 | 4.09
820 | 0.82 | 4.92 | 4.1
822 | 0.822 | 4.932 | 4.11
824 | 0.824 | 4.944 | 4.12
826 | 0.826 | 4.956 | 4.13
828 | 0.828 | 4.968 | 4.14
830 | 0.83 | 4.98 | 4.15
832 | 0.832 | 4.992 | 4.16
834 | 0.834 | 5.004 | 4.17
836 | 0.836 | 5.016 | 4.18
838 | 0.838 | 5.028 | 4.19
840 | 0.84 | 5.04 | 4.2
842 | 0.842 | 5.052 | 4.21
844 | 0.844 | 5.064 | 4.22
846 | 0.846 | 5.076 | 4.23
848 | 0.848 | 5.088 | 4.24
850 | 0.85 | 5.1 | 4.25
852 | 0.852 | 5.112 | 4.26
854 | 0.854 | 5.124 | 4.27
856 | 0.856 | 5.136 | 4.28
858 | 0.858 | 5.148 | 4.29
860 | 0.86 | 5.16 | 4.3
862 | 0.862 | 5.172 | 4.31
864 | 0.864 | 5.184 | 4.32
866 | 0.866 | 5.196 | 4.33
868 | 0.868 | 5.208 | 4.34
870 | 0.87 | 5.22 | 4.35
872 | 0.872 | 5.232 | 4.36
874 | 0.874 | 5.244 | 4.37
876 | 0.876 | 5.256 | 4.38
878 | 0.878 | 5.268 | 4.39
880 | 0.88 | 5.28 | 4.4
882 | 0.882 | 5.292 | 4.41
884 | 0.884 | 5.304 | 4.42
886 | 0.886 | 5.316 | 4.43
888 | 0.888 | 5.328 | 4.44
890 | 0.89 | 5.34 | 4.45
892 | 0.892 | 5.352 | 4.46
894 | 0.894 | 5.364 | 4.47
896 | 0.896 | 5.376 | 4.48
898 | 0.898 | 5.388 | 4.49
900 | 0.9 | 5.4 | 4.5
902 | 0.902 | 5.412 | 4.51
904 | 0.904 | 5.424 | 4.52
906 | 0.906 | 5.436 | 4.53
908 | 0.908 | 5.448 | 4.54
910 | 0.91 | 5.46 | 4.55
912 | 0.912 | 5.472 | 4.56
914 | 0.914 | 5.484 | 4.57
916 | 0.916 | 5.496 | 4.58
918 | 0.918 | 5.508 | 4.59
920 | 0.92 | 5.52 | 4.6
922 | 0.922 | 5.532 | 4.61
924 | 0.924 | 5.544 | 4.62
926 | 0.926 | 5.556 | 4.63
928 | 0.928 | 5.568 | 4.64
930 | 0.93 | 5.58 | 4.65
932 | 0.932 | 5.592 | 4.66
934 | 0.934 | 5.604 | 4.67
936 | 0.936 | 5.616 | 4.68
938 | 0.938 | 5.628 | 4.69
940 | 0.94 | 5.64 | 4.7
942 | 0.942 | 5.652 | 4.71
944 | 0.944 | 5.664 | 4.72
946 | 0.946 | 5.676 | 4.73
948 | 0.948 | 5.688 | 4.74
950 | 0.95 | 5.7 | 4.75
952 | 0.952 | 5.712 | 4.76
954 | 0.954 | 5.724 | 4.77
956 | 0.956 | 5.736 | 4.78
958 | 0.958 | 5.748 | 4.79
960 | 0.96 | 5.76 | 4.8
962 | 0.962 | 5.772 | 4.81
964 | 0.964 | 5.784 | 4.82
966 | 0.966 | 5.796 | 4.83
968 | 0.968 | 5.808 | 4.84
970 | 0.97 | 5.82 | 4.85
972 | 0.972 | 5.832 | 4.86
974 | 0.974 | 5.844 | 4.87
976 | 0.976 | 5.856 | 4.88
978 | 0.978 | 5.868 | 4.89
980 | 0.98 | 5.88 | 4.9
982 | 0.982 | 5.892 | 4.91
984 | 0.984 | 5.904 | 4.92
986 | 0.986 | 5.916 | 4.93
988 | 0.988 | 5.928 | 4.94
990 | 0.99 | 5.94 | 4.95
992 | 0.992 | 5.952 | 4.96
994 | 0.994 | 5.964 | 4.97
996 | 0.996 | 5.976 | 4.98
998 | 0.998 | 5.988 | 4.99
1000 | 1 | 6 | 5
1002 | 1.002 | 6.012 | 5.01
1004 | 1.004 | 6.024 | 5.02
1006 | 1.006 | 6.036 | 5.03
1008 | 1.008 | 6.048 | 5.04
1010 | 1.01 | 6.06 | 5.05
1012 | 1.012 | 6.072 | 5.06
1014 | 1.014 | 6.084 | 5.07
1016 | 1.016 | 6.096 | 5.08
1018 | 1.018 | 6.108 | 5.09
1020 | 1.02 | 6.12 | 5.1
1022 | 1.022 | 6.132 | 5.11
1024 | 1.024 | 6.144 | 5.12
1026 | 1.026 | 6.156 | 5.13
1028 | 1.028 | 6.168 | 5.14
1030 | 1.03 | 6.18 | 5.15
1032 | 1.032 | 6.192 | 5.16
1034 | 1.034 | 6.204 | 5.17
1036 | 1.036 | 6.216 | 5.18
1038 | 1.038 | 6.228 | 5.19
1040 | 1.04 | 6.24 | 5.2
1042 | 1.042 | 6.252 | 5.21
1044 | 1.044 | 6.264 | 5.22
1046 | 1.046 | 6.276 | 5.23
1048 | 1.048 | 6.288 | 5.24
1050 | 1.05 | 6.3 | 5.25
1052 | 1.052 | 6.312 | 5.26
1054 | 1.054 | 6.324 | 5.27
1056 | 1.056 | 6.336 | 5.28
1058 | 1.058 | 6.348 | 5.29
1060 | 1.06 | 6.36 | 5.3
1062 | 1.062 | 6.372 | 5.31
1064 | 1.064 | 6.384 | 5.32
1066 | 1.066 | 6.396 | 5.33
1068 | 1.068 | 6.408 | 5.34
1070 | 1.07 | 6.42 | 5.35
1072 | 1.072 | 6.432 | 5.36
1074 | 1.074 | 6.444 | 5.37
1076 | 1.076 | 6.456 | 5.38
1078 | 1.078 | 6.468 | 5.39
1080 | 1.08 | 6.48 | 5.4
1082 | 1.082 | 6.492 | 5.41
1084 | 1.084 | 6.504 | 5.42
1086 | 1.086 | 6.516 | 5.43
1088 | 1.088 | 6.528 | 5.44
1090 | 1.09 | 6.54 | 5.45
1092 | 1.092 | 6.552 | 5.46
1094 | 1.094 | 6.564 | 5.47
1096 | 1.096 | 6.576 | 5.48
1098 | 1.098 | 6.588 | 5.49
1100 | 1.1 | 6.6 | 5.5
1102 | 1.1021 | 6.612 | 5.5099
1104 | 1.1043 | 6.624 | 5.5197
1106 | 1.1066 | 6.636 | 5.5294
1108 | 1.109 | 6.648 | 5.539
1110 | 1.1115 | 6.66 | 5.5485
1112 | 1.1141 | 6.672 | 5.5579
1114 | 1.1168 | 6.684 | 5.5672
1116 | 1.1196 | 6.696 | 5.5764
1118 | 1.1225 | 6.708 | 5.5855
1120 | 1.1254 | 6.72 | 5.5946
1122 | 1.1285 | 6.732 | 5.6035
1124 | 1.1317 | 6.744 | 5.6123
1126 | 1.135 | 6.756 | 5.621
1128 | 1.1384 | 6.768 | 5.6296
1130 | 1.1419 | 6.78 | 5.6381
1132 | 1.1455 | 6.792 | 5.6465
1134 | 1.1491 | 6.804 | 5.6549
1136 | 1.1529 | 6.816 | 5.6631
1138 | 1.1568 | 6.828 | 5.6712
1140 | 1.1608 | 6.84 | 5.6792
1142 | 1.1649 | 6.852 | 5.6871
1144 | 1.169 | 6.864 | 5.695
1146 | 1.1733 | 6.876 | 5.7027
1148 | 1.1777 | 6.888 | 5.7103
1150 | 1.1822 | 6.9 | 5.7178
1152 | 1.1868 | 6.912 | 5.7252
1154 | 1.1914 | 6.924 | 5.7326
1156 | 1.1962 | 6.936 | 5.7398
1158 | 1.2011 | 6.948 | 5.7469
1160 | 1.206 | 6.96 | 5.754
1162 | 1.2111 | 6.972 | 5.7609
1164 | 1.2163 | 6.984 | 5.7677
1166 | 1.2215 | 6.996 | 5.7745
1168 | 1.2269 | 7.008 | 5.7811
1170 | 1.2324 | 7.02 | 5.7876
1172 | 1.2379 | 7.032 | 5.7941
1174 | 1.2436 | 7.044 | 5.8004
1176 | 1.2494 | 7.056 | 5.8066
1178 | 1.2552 | 7.068 | 5.8128
1180 | 1.2612 | 7.08 | 5.8188
1182 | 1.2672 | 7.092 | 5.8248
1184 | 1.2734 | 7.104 | 5.8306
1186 | 1.2797 | 7.116 | 5.8363
1188 | 1.286 | 7.128 | 5.842
1190 | 1.2925 | 7.14 | 5.8475
1192 | 1.299 | 7.152 | 5.853
1194 | 1.3057 | 7.164 | 5.8583
1196 | 1.3124 | 7.176 | 5.8636
1198 | 1.3193 | 7.188 | 5.8687
1200 | 1.3262 | 7.2 | 5.8738

## Specimen 2
P, N | u3, mm | u123, mm | u12, mm
0 | -0.12624 | 0 | 0.12624
2 | -0.11986 | 0.011429 | 0.13129
4 | -0.11358 | 0.022857 | 0.13644
6 | -0.1074 | 0.034286 | 0.14168
8 | -0.10132 | 0.045714 | 0.14703
10 | -0.095332 | 0.057143 | 0.15248
12 | -0.089449 | 0.068571 | 0.15802
14 | -0.083663 | 0.08 | 0.16366
16 | -0.077977 | 0.091429 | 0.16941
18 | -0.072391 | 0.10286 | 0.17525
20 | -0.066902 | 0.11429 | 0.18119
22 | -0.061514 | 0.12571 | 0.18723
24 | -0.056223 | 0.13714 | 0.19337
26 | -0.051033 | 0.14857 | 0.1996
28 | -0.045941 | 0.16 | 0.20594
30 | -0.040947 | 0.17143 | 0.21238
32 | -0.036054 | 0.18286 | 0.21891
34 | -0.031259 | 0.19429 | 0.22554
36 | -0.026563 | 0.20571 | 0.23228
38 | -0.021966 | 0.21714 | 0.23911
40 | -0.017469 | 0.22857 | 0.24604
42 | -0.013069 | 0.24 | 0.25307
44 | -0.008769 | 0.25143 | 0.2602
46 | -0.0045687 | 0.26286 | 0.26743
48 | -0.00046648 | 0.27429 | 0.27475
50 | 0.0035358 | 0.28571 | 0.28218
52 | 0.00744 | 0.29714 | 0.2897
54 | 0.011244 | 0.30857 | 0.29733
56 | 0.01495 | 0.32 | 0.30505
58 | 0.018558 | 0.33143 | 0.31287
60 | 0.022065 | 0.34286 | 0.32079
62 | 0.025474 | 0.35429 | 0.32881
64 | 0.028783 | 0.36571 | 0.33693
66 | 0.031994 | 0.37714 | 0.34515
68 | 0.035106 | 0.38857 | 0.35347
70 | 0.038119 | 0.4 | 0.36188
72 | 0.041033 | 0.41143 | 0.3704
74 | 0.043847 | 0.42286 | 0.37901
76 | 0.046563 | 0.43429 | 0.38772
78 | 0.049179 | 0.44571 | 0.39653
80 | 0.051697 | 0.45714 | 0.40545
82 | 0.054116 | 0.46857 | 0.41446
84 | 0.056436 | 0.48 | 0.42356
86 | 0.058657 | 0.49143 | 0.43277
88 | 0.060778 | 0.50286 | 0.44208
90 | 0.062801 | 0.51429 | 0.45149
92 | 0.064724 | 0.52571 | 0.46099
94 | 0.066549 | 0.53714 | 0.47059
96 | 0.068274 | 0.54857 | 0.4803
98 | 0.069901 | 0.56 | 0.4901
100 | 0.071429 | 0.57143 | 0.5
102 | 0.072857 | 0.58286 | 0.51
104 | 0.074286 | 0.59429 | 0.52
106 | 0.075714 | 0.60571 | 0.53
108 | 0.077143 | 0.61714 | 0.54
110 | 0.078571 | 0.62857 | 0.55
112 | 0.08 | 0.64 | 0.56
114 | 0.081429 | 0.65143 | 0.57
116 | 0.082857 | 0.66286 | 0.58
118 | 0.084286 | 0.67429 | 0.59
120 | 0.085714 | 0.68571 | 0.6
122 | 0.087143 | 0.69714 | 0.61
124 | 0.088571 | 0.70857 | 0.62
126 | 0.09 | 0.72 | 0.63
128 | 0.091429 | 0.73143 | 0.64
130 | 0.092857 | 0.74286 | 0.65
132 | 0.094286 | 0.75429 | 0.66
134 | 0.095714 | 0.76571 | 0.67
136 | 0.097143 | 0.77714 | 0.68
138 | 0.098571 | 0.78857 | 0.69
140 | 0.1 | 0.8 | 0.7
142 | 0.10143 | 0.81143 | 0.71
144 | 0.10286 | 0.82286 | 0.72
146 | 0.10429 | 0.83429 | 0.73
148 | 0.10571 | 0.84571 | 0.74
150 | 0.10714 | 0.85714 | 0.75
152 | 0.10857 | 0.86857 | 0.76
154 | 0.11 | 0.88 | 0.77
156 | 0.11143 | 0.89143 | 0.78
158 | 0.11286 | 0.90286 | 0.79
160 | 0.11429 | 0.91429 | 0.8
162 | 0.11571 | 0.92571 | 0.81
164 | 0.11714 | 0.93714 | 0.82
166 | 0.11857 | 0.94857 | 0.83
168 | 0.12 | 0.96 | 0.84
170 | 0.12143 | 0.97143 | 0.85
172 | 0.12286 | 0.98286 | 0.86
174 | 0.12429 | 0.99429 | 0.87
176 | 0.12571 | 1.0057 | 0.88
178 | 0.12714 | 1.0171 | 0.89
180 | 0.12857 | 1.0286 | 0.9
182 | 0.13 | 1.04 | 0.91
184 | 0.13143 | 1.0514 | 0.92
186 | 0.13286 | 1.0629 | 0.93
188 | 0.13429 | 1.0743 | 0.94
190 | 0.13571 | 1.0857 | 0.95
192 | 0.13714 | 1.0971 | 0.96
194 | 0.13857 | 1.1086 | 0.97
196 | 0.14 | 1.12 | 0.98
198 | 0.14143 | 1.1314 | 0.99
200 | 0.14286 | 1.1429 | 1
202 | 0.14429 | 1.1543 | 1.01
204 | 0.14571 | 1.1657 | 1.02
206 | 0.14714 | 1.1771 | 1.03
208 | 0.14857 | 1.1886 | 1.04
210 | 0.15 | 1.2 | 1.05
212 | 0.15143 | 1.2114 | 1.06
214 | 0.15286 | 1.2229 | 1.07
216 | 0.15429 | 1.2343 | 1.08
218 | 0.15571 | 1.2457 | 1.09
220 | 0.15714 | 1.2571 | 1.1
222 | 0.15857 | 1.2686 | 1.11
224 | 0.16 | 1.28 | 1.12
226 | 0.16143 | 1.2914 | 1.13
228 | 0.16286 | 1.3029 | 1.14
230 | 0.16429 | 1.3143 | 1.15
232 | 0.16571 | 1.3257 | 1.16
234 | 0.16714 | 1.3371 | 1.17
236 | 0.16857 | 1.3486 | 1.18
238 | 0.17 | 1.36 | 1.19
240 | 0.17143 | 1.3714 | 1.2
242 | 0.17286 | 1.3829 | 1.21
244 | 0.17429 | 1.3943 | 1.22
246 | 0.17571 | 1.4057 | 1.23
248 | 0.17714 | 1.4171 | 1.24
250 | 0.17857 | 1.4286 | 1.25
252 | 0.18 | 1.44 | 1.26
254 | 0.18143 | 1.4514 | 1.27
256 | 0.18286 | 1.4629 | 1.28
258 | 0.18429 | 1.4743 | 1.29
260 | 0.18571 | 1.4857 | 1.3
262 | 0.18714 | 1.4971 | 1.31
264 | 0.18857 | 1.5086 | 1.32
266 | 0.19 | 1.52 | 1.33
268 | 0.19143 | 1.5314 | 1.34
270 | 0.19286 | 1.5429 | 1.35
272 | 0.19429 | 1.5543 | 1.36
274 | 0.19571 | 1.5657 | 1.37
276 | 0.19714 | 1.5771 | 1.38
278 | 0.19857 | 1.5886 | 1.39
280 | 0.2 | 1.6 | 1.4
282 | 0.20143 | 1.6114 | 1.41
284 | 0.20286 | 1.6229 | 1.42
286 | 0.20429 | 1.6343 | 1.43
288 | 0.20571 | 1.6457 | 1.44
290 | 0.20714 | 1.6571 | 1.45
292 | 0.20857 | 1.6686 | 1.46
294 | 0.21 | 1.68 | 1.47
296 | 0.21143 | 1.6914 | 1.48
298 | 0.21286 | 1.7029 | 1.49
300 | 0.21429 | 1.7143 | 1.5
302 | 0.21571 | 1.7257 | 1.51
304 | 0.21714 | 1.7371 | 1.52
306 | 0.21857 | 1.7486 | 1.53
308 | 0.22 | 1.76 | 1.54
310 | 0.22143 | 1.7714 | 1.55
312 | 0.22286 | 1.7829 | 1.56
314 | 0.22429 | 1.7943 | 1.57
316 | 0.22571 | 1.8057 | 1.58
318 | 0.22714 | 1.8171 | 1.59
320 | 0.22857 | 1.8286 | 1.6
322 | 0.23 | 1.84 | 1.61
324 | 0.23143 | 1.8514 | 1.62
326 | 0.23286 | 1.8629 | 1.63
328 | 0.23429 | 1.8743 | 1.64
330 | 0.23571 | 1.8857 | 1.65
332 | 0.23714 | 1.8971 | 1.66
334 | 0.23857 | 1.9086 | 1.67
336 | 0.24 | 1.92 | 1.68
338 | 0.24143 | 1.9314 | 1.69
340 | 0.24286 | 1.9429 | 1.7
342 | 0.24429 | 1.9543 | 1.71
344 | 0.24571 | 1.9657 | 1.72
346 | 0.24714 | 1.9771 | 1.73
348 | 0.24857 | 1.9886 | 1.74
350 | 0.25 | 2 | 1.75
352 | 0.25143 | 2.0114 | 1.76
354 | 0.25286 | 2.0229 | 1.77
356 | 0.25429 | 2.0343 | 1.78
358 | 0.25571 | 2.0457 | 1.79
360 | 0.25714 | 2.0571 | 1.8
362 | 0.25857 | 2.0686 | 1.81
364 | 0.26 | 2.08 | 1.82
366 | 0.26143 | 2.0914 | 1.83
368 | 0.26286 | 2.1029 | 1.84
370 | 0.26429 | 2.1143 | 1.85
372 | 0.26571 | 2.1257 | 1.86
374 | 0.26714 | 2.1371 | 1.87
376 | 0.26857 | 2.1486 | 1.88
378 | 0.27 | 2.16 | 1.89
380 | 0.27143 | 2.1714 | 1.9
382 | 0.27286 | 2.1829 | 1.91
384 | 0.27429 | 2.1943 | 1.92
386 | 0.27571 | 2.2057 | 1.93
388 | 0.27714 | 2.2171 | 1.94
390 | 0.27857 | 2.2286 | 1.95
392 | 0.28 | 2.24 | 1.96
394 | 0.28143 | 2.2514 | 1.97
396 | 0.28286 | 2.2629 | 1.98
398 | 0.28429 | 2.2743 | 1.99
400 | 0.28571 | 2.2857 | 2
402 | 0.28714 | 2.2971 | 2.01
404 | 0.28857 | 2.3086 | 2.02
406 | 0.29 | 2.32 | 2.03
408 | 0.29143 | 2.3314 | 2.04
410 | 0.29286 | 2.3429 | 2.05
412 | 0.29429 | 2.3543 | 2.06
414 | 0.29571 | 2.3657 | 2.07
416 | 0.29714 | 2.3771 | 2.08
418 | 0.29857 | 2.3886 | 2.09
420 | 0.3 | 2.4 | 2.1
422 | 0.30143 | 2.4114 | 2.11
424 | 0.30286 | 2.4229 | 2.12
426 | 0.30429 | 2.4343 | 2.13
428 | 0.30571 | 2.4457 | 2.14
430 | 0.30714 | 2.4571 | 2.15
432 | 0.30857 | 2.4686 | 2.16
434 | 0.31 | 2.48 | 2.17
436 | 0.31143 | 2.4914 | 2.18
438 | 0.31286 | 2.5029 | 2.19
440 | 0.31429 | 2.5143 | 2.2
442 | 0.31571 | 2.5257 | 2.21
444 | 0.31714 | 2.5371 | 2.22
446 | 0.31857 | 2.5486 | 2.23
448 | 0.32 | 2.56 | 2.24
450 | 0.32143 | 2.5714 | 2.25
452 | 0.32286 | 2.5829 | 2.26
454 | 0.32429 | 2.5943 | 2.27
456 | 0.32571 | 2.6057 | 2.28
458 | 0.32714 | 2.6171 | 2.29
460 | 0.32857 | 2.6286 | 2.3
462 | 0.33 | 2.64 | 2.31
464 | 0.33143 | 2.6514 | 2.32
466 | 0.33286 | 2.6629 | 2.33
468 | 0.33429 | 2.6743 | 2.34
470 | 0.33571 | 2.6857 | 2.35
472 | 0.33714 | 2.6971 | 2.36
474 | 0.33857 | 2.7086 | 2.37
476 | 0.34 | 2.72 | 2.38
478 | 0.34143 | 2.7314 | 2.39
480 | 0.34286 | 2.7429 | 2.4
482 | 0.34429 | 2.7543 | 2.41
484 | 0.34571 | 2.7657 | 2.42
486 | 0.34714 | 2.7771 | 2.43
488 | 0.34857 | 2.7886 | 2.44
490 | 0.35 | 2.8 | 2.45
492 | 0.35143 | 2.8114 | 2.46
494 | 0.35286 | 2.8229 | 2.47
496 | 0.35429 | 2.8343 | 2.48
498 | 0.35571 | 2.8457 | 2.49
500 | 0.35714 | 2.8571 | 2.5
502 | 0.35857 | 2.8686 | 2.51
504 | 0.36 | 2.88 | 2.52
506 | 0.36143 | 2.8914 | 2.53
508 | 0.36286 | 2.9029 | 2.54
510 | 0.36429 | 2.9143 | 2.55
512 | 0.36571 | 2.9257 | 2.56
514 | 0.36714 | 2.9371 | 2.57
516 | 0.36857 | 2.9486 | 2.58
518 | 0.37 | 2.96 | 2.59
520 | 0.37143 | 2.9714 | 2.6
522 | 0.37286 | 2.9829 | 2.61
524 | 0.37429 | 2.9943 | 2.62
526 | 0.37571 | 3.0057 | 2.63
528 | 0.37714 | 3.0171 | 2.64
530 | 0.37857 | 3.0286 | 2.65
532 | 0.38 | 3.04 | 2.66
534 | 0.38143 | 3.0514 | 2.67
536 | 0.38286 | 3.0629 | 2.68
538 | 0.38429 | 3.0743 | 2.69
540 | 0.38571 | 3.0857 | 2.7
542 | 0.38714 | 3.0971 | 2.71
544 | 0.38857 | 3.1086 | 2.72
546 | 0.39 | 3.12 | 2.73
548 | 0.39143 | 3.1314 | 2.74
550 | 0.39286 | 3.1429 | 2.75
552 | 0.39429 | 3.1543 | 2.76
554 | 0.39571 | 3.1657 | 2.77
556 | 0.39714 | 3.1771 | 2.78
558 | 0.39857 | 3.1886 | 2.79
560 | 0.4 | 3.2 | 2.8
562 | 0.40143 | 3.2114 | 2.81
564 | 0.40286 | 3.2229 | 2.82
566 | 0.40429 | 3.2343 | 2.83
568 | 0.40571 | 3.2457 | 2.84
570 | 0.40714 | 3.2571 | 2.85
572 | 0.40857 | 3.2686 | 2.86
574 | 0.41 | 3.28 | 2.87
576 | 0.41143 | 3.2914 | 2.88
578 | 0.41286 | 3.3029 | 2.89
580 | 0.41429 | 3.3143 | 2.9
582 | 0.41571 | 3.3257 | 2.91
584 | 0.41714 | 3.3371 | 2.92
586 | 0.41857 | 3.3486 | 2.93
588 | 0.42 | 3.36 | 2.94
590 | 0.42143 | 3.3714 | 2.95
592 | 0.42286 | 3.3829 | 2.96
594 | 0.42429 | 3.3943 | 2.97
596 | 0.42571 | 3.4057 | 2.98
598 | 0.42714 | 3.4171 | 2.99
600 | 0.42857 | 3.4286 | 3
602 | 0.43 | 3.44 | 3.01
604 | 0.43143 | 3.4514 | 3.02
606 | 0.43286 | 3.4629 | 3.03
608 | 0.43429 | 3.4743 | 3.04
610 | 0.43571 | 3.4857 | 3.05
612 | 0.43714 | 3.4971 | 3.06
614 | 0.43857 | 3.5086 | 3.07
616 | 0.44 | 3.52 | 3.08
618 | 0.44143 | 3.5314 | 3.09
620 | 0.44286 | 3.5429 | 3.1
622 | 0.44429 | 3.5543 | 3.11
624 | 0.44571 | 3.5657 | 3.12
626 | 0.44714 | 3.5771 | 3.13
628 | 0.44857 | 3.5886 | 3.14
630 | 0.45 | 3.6 | 3.15
632 | 0.45143 | 3.6114 | 3.16
634 | 0.45286 | 3.6229 | 3.17
636 | 0.45429 | 3.6343 | 3.18
638 | 0.45571 | 3.6457 | 3.19
640 | 0.45714 | 3.6571 | 3.2
642 | 0.45857 | 3.6686 | 3.21
644 | 0.46 | 3.68 | 3.22
646 | 0.46143 | 3.6914 | 3.23
648 | 0.46286 | 3.7029 | 3.24
650 | 0.46429 | 3.7143 | 3.25
652 | 0.46571 | 3.7257 | 3.26
654 | 0.46714 | 3.7371 | 3.27
656 | 0.46857 | 3.7486 | 3.28
658 | 0.47 | 3.76 | 3.29
660 | 0.47143 | 3.7714 | 3.3
662 | 0.47286 | 3.7829 | 3.31
664 | 0.47429 | 3.7943 | 3.32
666 | 0.47571 | 3.8057 | 3.33
668 | 0.47714 | 3.8171 | 3.34
670 | 0.47857 | 3.8286 | 3.35
672 | 0.48 | 3.84 | 3.36
674 | 0.48143 | 3.8514 | 3.37
676 | 0.48286 | 3.8629 | 3.38
678 | 0.48429 | 3.8743 | 3.39
680 | 0.48571 | 3.8857 | 3.4
682 | 0.48714 | 3.8971 | 3.41
684 | 0.48857 | 3.9086 | 3.42
686 | 0.49 | 3.92 | 3.43
688 | 0.49143 | 3.9314 | 3.44
690 | 0.49286 | 3.9429 | 3.45
692 | 0.49429 | 3.9543 | 3.46
694 | 0.49571 | 3.9657 | 3.47
696 | 0.49714 | 3.9771 | 3.48
698 | 0.49857 | 3.9886 | 3.49
700 | 0.5 | 4 | 3.5
702 | 0.50143 | 4.0114 | 3.51
704 | 0.50286 | 4.0229 | 3.52
706 | 0.50429 | 4.0343 | 3.53
708 | 0.50571 | 4.0457 | 3.54
710 | 0.50714 | 4.0571 | 3.55
712 | 0.50857 | 4.0686 | 3.56
714 | 0.51 | 4.08 | 3.57
716 | 0.51143 | 4.0914 | 3.58
718 | 0.51286 | 4.1029 | 3.59
720 | 0.51429 | 4.1143 | 3.6
722 | 0.51571 | 4.1257 | 3.61
724 | 0.51714 | 4.1371 | 3.62
726 | 0.51857 | 4.1486 | 3.63
728 | 0.52 | 4.16 | 3.64
730 | 0.52143 | 4.1714 | 3.65
732 | 0.52286 | 4.1829 | 3.66
734 | 0.52429 | 4.1943 | 3.67
736 | 0.52571 | 4.2057 | 3.68
738 | 0.52714 | 4.2171 | 3.69
740 | 0.52857 | 4.2286 | 3.7
742 | 0.53 | 4.24 | 3.71
744 | 0.53143 | 4.2514 | 3.72
746 | 0.53286 | 4.2629 | 3.73
748 | 0.53429 | 4.2743 | 3.74
750 | 0.53571 | 4.2857 | 3.75
752 | 0.53714 | 4.2971 | 3.76
754 | 0.53857 | 4.3086 | 3.77
756 | 0.54 | 4.32 | 3.78
758 | 0.54143 | 4.3314 | 3.79
760 | 0.54286 | 4.3429 | 3.8
762 | 0.54429 | 4.3543 | 3.81
764 | 0.54571 | 4.3657 | 3.82
766 | 0.54714 | 4.3771 | 3.83
768 | 0.54857 | 4.3886 | 3.84
770 | 0.55 | 4.4 | 3.85
772 | 0.55143 | 4.4114 | 3.86
774 | 0.55286 | 4.4229 | 3.87
776 | 0.55429 | 4.4343 | 3.88
778 | 0.55571 | 4.4457 | 3.89
780 | 0.55714 | 4.4571 | 3.9
782 | 0.55857 | 4.4686 | 3.91
784 | 0.56 | 4.48 | 3.92
786 | 0.56143 | 4.4914 | 3.93
788 | 0.56286 | 4.5029 | 3.94
790 | 0.56429 | 4.5143 | 3.95
792 | 0.56571 | 4.5257 | 3.96
794 | 0.56714 | 4.5371 | 3.97
796 | 0.56857 | 4.5486 | 3.98
798 | 0.57 | 4.56 | 3.99
800 | 0.57143 | 4.5714 | 4
802 | 0.57286 | 4.5829 | 4.01
804 | 0.57429 | 4.5943 | 4.02
806 | 0.57571 | 4.6057 | 4.03
808 | 0.57714 | 4.6171 | 4.04
810 | 0.57857 | 4.6286 | 4.05
812 | 0.58 | 4.64 | 4.06
814 | 0.58143 | 4.6514 | 4.07
816 | 0.58286 | 4.6629 | 4.08
818 | 0.58429 | 4.6743 | 4.09
820 | 0.58571 | 4.6857 | 4.1
822 | 0.58714 | 4.6971 | 4.11
824 | 0.58857 | 4.7086 | 4.12
826 | 0.59 | 4.72 | 4.13
828 | 0.59143 | 4.7314 | 4.14
830 | 0.59286 | 4.7429 | 4.15
832 | 0.59429 | 4.7543 | 4.16
834 | 0.59571 | 4.7657 | 4.17
836 | 0.59714 | 4.7771 | 4.18
838 | 0.59857 | 4.7886 | 4.19
840 | 0.6 | 4.8 | 4.2
842 | 0.60143 | 4.8114 | 4.21
844 | 0.60286 | 4.8229 | 4.22
846 | 0.60429 | 4.8343 | 4.23
848 | 0.60571 | 4.8457 | 4.24
850 | 0.60714 | 4.8571 | 4.25
852 | 0.60857 | 4.8686 | 4.26
854 | 0.61 | 4.88 | 4.27
856 | 0.61143 | 4.8914 | 4.28
858 | 0.61286 | 4.9029 | 4.29
860 | 0.61429 | 4.9143 | 4.3
862 | 0.61571 | 4.9257 | 4.31
864 | 0.61714 | 4.9371 | 4.32
866 | 0.61857 | 4.9486 | 4.33
868 | 0.62 | 4.96 | 4.34
870 | 0.62143 | 4.9714 | 4.35
872 | 0.62286 | 4.9829 | 4.36
874 | 0.62429 | 4.9943 | 4.37
876 | 0.62571 | 5.0057 | 4.38
878 | 0.62714 | 5.0171 | 4.39
880 | 0.62857 | 5.0286 | 4.4
882 | 0.63 | 5.04 | 4.41
884 | 0.63143 | 5.0514 | 4.42
886 | 0.63286 | 5.0629 | 4.43
888 | 0.63429 | 5.0743 | 4.44
890 | 0.63571 | 5.0857 | 4.45
892 | 0.63714 | 5.0971 | 4.46
894 | 0.63857 | 5.1086 | 4.47
896 | 0.64 | 5.12 | 4.48
898 | 0.64143 | 5.1314 | 4.49
900 | 0.64286 | 5.1429 | 4.5
902 | 0.64429 | 5.1543 | 4.51
904 | 0.64571 | 5.1657 | 4.52
906 | 0.64714 | 5.1771 | 4.53
908 | 0.64857 | 5.1886 | 4.54
910 | 0.65 | 5.2 | 4.55
912 | 0.65143 | 5.2114 | 4.56
914 | 0.65286 | 5.2229 | 4.57
916 | 0.65429 | 5.2343 | 4.58
918 | 0.65571 | 5.2457 | 4.59
920 | 0.65714 | 5.2571 | 4.6
922 | 0.65857 | 5.2686 | 4.61
924 | 0.66 | 5.28 | 4.62
926 | 0.66143 | 5.2914 | 4.63
928 | 0.66286 | 5.3029 | 4.64
930 | 0.66429 | 5.3143 | 4.65
932 | 0.66571 | 5.3257 | 4.66
934 | 0.66714 | 5.3371 | 4.67
936 | 0.66857 | 5.3486 | 4.68
938 | 0.67 | 5.36 | 4.69
940 | 0.67143 | 5.3714 | 4.7
942 | 0.67286 | 5.3829 | 4.71
944 | 0.67429 | 5.3943 | 4.72
946 | 0.67571 | 5.4057 | 4.73
948 | 0.67714 | 5.4171 | 4.74
950 | 0.67857 | 5.4286 | 4.75
952 | 0.68 | 5.44 | 4.76
954 | 0.68143 | 5.4514 | 4.77
956 | 0.68286 | 5.4629 | 4.78
958 | 0.68429 | 5.4743 | 4.79
960 | 0.68571 | 5.4857 | 4.8
962 | 0.68714 | 5.4971 | 4.81
964 | 0.68857 | 5.5086 | 4.82
966 | 0.69 | 5.52 | 4.83
968 | 0.69143 | 5.5314 | 4.84
970 | 0.69286 | 5.5429 | 4.85
972 | 0.69429 | 5.5543 | 4.86
974 | 0.69571 | 5.5657 | 4.87
976 | 0.69714 | 5.5771 | 4.88
978 | 0.69857 | 5.5886 | 4.89
980 | 0.7 | 5.6 | 4.9
982 | 0.70143 | 5.6114 | 4.91
984 | 0.70286 | 5.6229 | 4.92
986 | 0.70429 | 5.6343 | 4.93
988 | 0.70571 | 5.6457 | 4.94
990 | 0.70714 | 5.6571 | 4.95
992 | 0.70857 | 5.6686 | 4.96
994 | 0.71 | 5.68 | 4.97
996 | 0.71143 | 5.6914 | 4.98
998 | 0.71286 | 5.7029 | 4.99
1000 | 0.71429 | 5.7143 | 5
1002 | 0.71571 | 5.7257 | 5.01
1004 | 0.71714 | 5.7371 | 5.02
1006 | 0.71857 | 5.7486 | 5.03
1008 | 0.72 | 5.76 | 5.04
1010 | 0.72143 | 5.7714 | 5.05
1012 | 0.72286 | 5.7829 | 5.06
1014 | 0.72429 | 5.7943 | 5.07
1016 | 0.72571 | 5.8057 | 5.08
1018 | 0.72714 | 5.8171 | 5.09
1020 | 0.72857 | 5.8286 | 5.1
1022 | 0.73 | 5.84 | 5.11
1024 | 0.73143 | 5.8514 | 5.12
1026 | 0.73286 | 5.8629 | 5.13
1028 | 0.73429 | 5.8743 | 5.14
1030 | 0.73571 | 5.8857 | 5.15
1032 | 0.73714 | 5.8971 | 5.16
1034 | 0.73857 | 5.9086 | 5.17
1036 | 0.74 | 5.92 | 5.18
1038 | 0.74143 | 5.9314 | 5.19
1040 | 0.74286 | 5.9429 | 5.2
1042 | 0.74429 | 5.9543 | 5.21
1044 | 0.74571 | 5.9657 | 5.22
1046 | 0.74714 | 5.9771 | 5.23
1048 | 0.74857 | 5.9886 | 5.24
1050 | 0.75 | 6 | 5.25
1052 | 0.75143 | 6.0114 | 5.26
1054 | 0.75286 | 6.0229 | 5.27
1056 | 0.75429 | 6.0343 | 5.28
1058 | 0.75571 | 6.0457 | 5.29
1060 | 0.75714 | 6.0571 | 5.3
1062 | 0.75857 | 6.0686 | 5.31
1064 | 0.76 | 6.08 | 5.32
1066 | 0.76143 | 6.0914 | 5.33
1068 | 0.76286 | 6.1029 | 5.34
1070 | 0.76429 | 6.1143 | 5.35
1072 | 0.76571 | 6.1257 | 5.36
1074 | 0.76714 | 6.1371 | 5.37
1076 | 0.76857 | 6.1486 | 5.38
1078 | 0.77 | 6.16 | 5.39
1080 | 0.77143 | 6.1714 | 5.4
1082 | 0.77286 | 6.1829 | 5.41
1084 | 0.77429 | 6.1943 | 5.42
1086 | 0.77571 | 6.2057 | 5.43
1088 | 0.77714 | 6.2171 | 5.44
1090 | 0.77857 | 6.2286 | 5.45
1092 | 0.78 | 6.24 | 5.46
1094 | 0.78143 | 6.2514 | 5.47
1096 | 0.78286 | 6.2629 | 5.48
1098 | 0.78429 | 6.2743 | 5.49
1100 | 0.78571 | 6.2857 | 5.5
1102 | 0.78724 | 6.2971 | 5.5099
1104 | 0.78887 | 6.3086 | 5.5197
1106 | 0.79059 | 6.32 | 5.5294
1108 | 0.79242 | 6.3314 | 5.539
1110 | 0.79434 | 6.3429 | 5.5485
1112 | 0.79637 | 6.3543 | 5.5579
1114 | 0.79849 | 6.3657 | 5.5672
1116 | 0.80071 | 6.3771 | 5.5764
1118 | 0.80303 | 6.3886 | 5.5855
1120 | 0.80545 | 6.4 | 5.5946
1122 | 0.80796 | 6.4114 | 5.6035
1124 | 0.81058 | 6.4229 | 5.6123
1126 | 0.8133 | 6.4343 | 5.621
1128 | 0.81611 | 6.4457 | 5.6296
1130 | 0.81902 | 6.4571 | 5.6381
1132 | 0.82204 | 6.4686 | 5.6465
1134 | 0.82515 | 6.48 | 5.6549
1136 | 0.82836 | 6.4914 | 5.6631
1138 | 0.83167 | 6.5029 | 5.6712
1140 | 0.83508 | 6.5143 | 5.6792
1142 | 0.83859 | 6.5257 | 5.6871
1144 | 0.84219 | 6.5371 | 5.695
1146 | 0.8459 | 6.5486 | 5.7027
1148 | 0.8497 | 6.56 | 5.7103
1150 | 0.85361 | 6.5714 | 5.7178
1152 | 0.85761 | 6.5829 | 5.7252
1154 | 0.86171 | 6.5943 | 5.7326
1156 | 0.86591 | 6.6057 | 5.7398
1158 | 0.87021 | 6.6171 | 5.7469
1160 | 0.87461 | 6.6286 | 5.754
1162 | 0.87911 | 6.64 | 5.7609
1164 | 0.88371 | 6.6514 | 5.7677
1166 | 0.8884 | 6.6629 | 5.7745
1168 | 0.8932 | 6.6743 | 5.7811
1170 | 0.89809 | 6.6857 | 5.7876
1172 | 0.90308 | 6.6971 | 5.7941
1174 | 0.90817 | 6.7086 | 5.8004
1176 | 0.91337 | 6.72 | 5.8066
1178 | 0.91866 | 6.7314 | 5.8128
1180 | 0.92405 | 6.7429 | 5.8188
1182 | 0.92953 | 6.7543 | 5.8248
1184 | 0.93512 | 6.7657 | 5.8306
1186 | 0.94081 | 6.7771 | 5.8363
1188 | 0.94659 | 6.7886 | 5.842
1190 | 0.95248 | 6.8 | 5.8475
1192 | 0.95846 | 6.8114 | 5.853
1194 | 0.96454 | 6.8229 | 5.8583
1196 | 0.97072 | 6.8343 | 5.8636
1198 | 0.977 | 6.8457 | 5.8687
1200 | 0.98338 | 6.8571 | 5.8738